## 31 第二種自動車系自動車車体整備科 (溶込)
設備の細目（第二種自動車系 自動車車体整備科）
種別 | 名称 | 摘要 | 数量
|  |  | 高等学校卒業者等 |  |  |  | 中学校卒業者等
|  |  | 30人を１訓練単位として訓練を行う場合 |  | 50人を１訓練単位として訓練を行う場合 |  | 30人を１訓練単位として訓練を行う場合 |  | 50人を１訓練単位として訓練を行う場合
建物その他の工作物 | 教室 |  | 80 | ㎡ | 130 | ㎡ | 100 | ㎡ | 150 | ㎡
| 実習場 | 二輪車置き場、整備場も含む | 800 | ㎡ | 1000 | ㎡ | 800 | ㎡ | 1000 | ㎡
| 完成検査場 |  | 100 | ㎡ | 100 | ㎡ | 100 | ㎡ | 100 | ㎡
| 充電室 | 換気装置を含む。 | 10 | ㎡ | 10 | ㎡ | 10 | ㎡ | 10 | ㎡
| 空気圧縮機室 |  | 7 | ㎡ | 7 | ㎡ | 7 | ㎡ | 7 | ㎡
| 工具室 |  | 25 | ㎡ | 33 | ㎡ | 25 | ㎡ | 33 | ㎡
| 更衣室 |  | 25 | ㎡ | 38 | ㎡ | 25 | ㎡ | 38 | ㎡
| 危険物貯蔵倉庫 | 消防法の条件を備えること | 7 | ㎡ | 7 | ㎡ | 7 | ㎡ | 7 | ㎡
| 倉庫 |  | 100 | ㎡ | 120 | ㎡ | 100 | ㎡ | 120 | ㎡
| 車両置場 |  | 120 | ㎡ | 180 | ㎡ | 120 | ㎡ | 180 | ㎡
| リフト |  | 4 | 式 | 6 | 式 | 4 | 式 | 6 | 式
| 吊上機器 | ホイスト等 | 1 | 式 | 1 | 式 | 1 | 式 | 1 | 式
| 検車設備 | ピット式又は検車台 | 1 | 式 | 1 | 式 | 1 | 式 | 1 | 式
| 洗車設備 | 給・排水設備を含む | 1 | 式 | 1 | 式 | 1 | 式 | 1 | 式
| 排気ガス排出装置 |  | 1 | 式 | 1 | 式 | 1 | 式 | 1 | 式
| 排水処理装置 | 標準形 | 1 | 式 | 1 | 式 | 1 | 式 | 1 | 式
| 車体修正装置 |  | 1 | 式 | 1 | 式 | 1 | 式 | 1 | 式
| 自動車塗装用ブース | 普通自動車用作業スペース (4,400×6,880×2,500㎜程度) | 1 | 式 | 1 | 式 | 1 | 式 | 1 | 式
機械 | ブレーキ踏力計 | 0～500N | 1 | 台 | 1 | 台 | 1 | 台 | 1 | 台
| ガレージジャッキ | 1t以上 | 2 | 台 | 2 | 台 | 2 | 台 | 2 | 台
| ミッションジャッキ |  | 3 | 台 | 5 | 台 | 3 | 台 | 5 | 台
| 二輪車用リフト | スタンドも可 | 必要数 |  | 必要数 |  | 必要数 |  | 必要数
| リジッドラック |  | 必要数 |  | 必要数 |  | 必要数 |  | 必要数
| 給油器具 | オイルバケットポンプ等 | 1 | 台 | 1 | 台 | 1 | 台 | 1 | 台
| オイルチェンジャ | 容量18ℓ以上 | 1 | 台 | 1 | 台 | 1 | 台 | 1 | 台
| 給脂器具 | シャシルブリケータ等 | 1 | 台 | 1 | 台 | 1 | 台 | 1 | 台
| 洗車機器 | スチームクリーナ等 | 1 | 台 | 1 | 台 | 1 | 台 | 1 | 台
| 部品洗浄槽 |  | 1 | 台 | 1 | 台 | 1 | 台 | 1 | 台
| き裂探傷器 | 磁気式又は浸透式 | 1 | 台 | 1 | 台 | 1 | 台 | 1 | 台
| スピードメータテスタ |  | 1 | 台 | 1 | 台 | 1 | 台 | 1 | 台
| ラジエータキャップテスタ | 0～200KPa | 1 | 台 | 1 | 台 | 1 | 台 | 1 | 台
| ブレーキテスタ |  | 1 | 台 | 1 | 台 | 1 | 台 | 1 | 台
| ヘッドライトテスタ | 車検用、自動式 | 1 | 台 | 1 | 台 | 1 | 台 | 1 | 台
| 四輪アライメントテスタ |  | 1 | 台 | 1 | 台 | 1 | 台 | 1 | 台
| ホイルバランサ | 普通車又はトラック用 | 1 | 台 | 1 | 台 | 1 | 台 | 1 | 台
| トーインゲージ | 四輪アライメントテスタを有する場合は不要 | 必要数 |  | 必要数 |  | 必要数 |  | 必要数
| キャンパキャスタキングピンゲージ |  | 必要数 |  | 必要数 |  | 必要数 |  | 必要数
| ターニングラジアスゲージ |  | 必要数 |  | 必要数 |  | 必要数 |  | 必要数
| サイドスリップテスタ | 車検用、四輪アライメントテスタを有する場合は不要 | 1 | 台 | 1 | 台 | 1 | 台 | 1 | 台
| オパシメータ | 光透過方式 | 1 | 台 | 1 | 台 | 1 | 台 | 1 | 台
| 自動車 | 教材用各種（電動車等含む） | 10 | 台 | 15 | 台 | 10 | 台 | 15 | 台
| 二輪車 |  | 必要数 |  | 必要数 |  | 必要数 |  | 必要数
| タイヤ交換機 | リム径10～23インチ程度 | 1 | 台 | 1 | 台 | 1 | 台 | 1 | 台
| 卓上ボール盤 | 穴あけ能力13㎜ | 2 | 台 | 3 | 台 | 2 | 台 | 3 | 台
| 両頭グラインダ | といし外径150～305mm | 2 | 台 | 3 | 台 | 2 | 台 | 3 | 台
| エア又は電気式 ディスクグラインダ | といし外径100～180mm | 5 | 台 | 8 | 台 | 5 | 台 | 8 | 台
| プレス | 15ｔ程度 | 1 | 台 | 1 | 台 | 1 | 台 | 1 | 台
| 赤外線乾燥スタンド |  | 2 | 台 | 3 | 台 | 2 | 台 | 3 | 台
| 充電器 |  | 1 | 台 | 1 | 台 | 1 | 台 | 1 | 台
| EV用充電機 | (実技訓練指導時にEV車を使用する場合) | 1 | 台 | 1 | 台 | 1 | 台 | 1 | 台
| 交流アーク溶接機 |  | 3 | 台 | 5 | 台 | 3 | 台 | 5 | 台
| 点溶接機 |  | 1 | 台 | 1 | 台 | 1 | 台 | 1 | 台
| ガス溶接機 |  | 2 | 台 | 3 | 台 | 2 | 台 | 3 | 台
| スタッド溶接機 |  | 3 | 台 | 5 | 台 | 3 | 台 | 5 | 台
| 掃除機 |  | 1 | 台 | 1 | 台 | 1 | 台 | 1 | 台
| ハンドドリル | ドリル径10mm | 5 | 台 | 8 | 台 | 5 | 台 | 8 | 台
| エアコンプレッサ |  | 1 | 台 | 1 | 台 | 1 | 台 | 1 | 台
| フロンガス回収装置 |  | 1 | 台 | 1 | 台 | 1 | 台 | 1 | 台
| カークーラーサービスキット |  | 1 | 台 | 1 | 台 | 1 | 台 | 1 | 台
| 外部診断機 |  | 6 | 台 | 6 | 台 | 6 | 台 | 6 | 台
その他 | (器工具類)
| 作業用工具類 |  | 必要数 |  | 必要数 |  | 必要数 |  | 必要数
| 自動車用特殊工具類 |  | 必要数 |  | 必要数 |  | 必要数 |  | 必要数
| エーミング作業用器工具類 | 水準器、ターゲット等 | 必要数 |  | 必要数 |  | 必要数 |  | 必要数
| 仕上げ用工具類 |  | 必要数 |  | 必要数 |  | 必要数 |  | 必要数
| 板金用工具類 |  | 必要数 |  | 必要数 |  | 必要数 |  | 必要数
| 塗装用工具類 |  | 必要数 |  | 必要数 |  | 必要数 |  | 必要数
| 洗浄用工具類 |  | 必要数 |  | 必要数 |  | 必要数 |  | 必要数
| 安全衛生器工具類 | スポットクーラー、溶接ヒューム対応器具等 | 必要数 |  | 必要数 |  | 必要数 |  | 必要数
(計測器類)
| 計測器類 |  | 必要数 |  | 必要数 |  | 必要数 |  | 必要数
(製図器及び製図用具類)
| 製図機及び製図用具類 |  | 必要数 |  | 必要数 |  | 必要数 |  | 必要数
(教材類)
| カットシャシ、模型 |  | 必要数 |  | 必要数 |  | 必要数 |  | 必要数
R7.4.1改正